## Лист1
Таблица сравнения функций приборов EXTRA Акваконтроль серий РДС, РДЭ и БРД
Основные технические характеристики/серия приборов | РДС-30/180 | РДС-А | РДС-М | РДЭ | РДЭ-У/БРД-У | РДЭ-М/БРД-М
Напряжение питания, В/ чатота сети, Гц | 230±10% / 50
Максимальное допустимое значение врехнего порога давления, бар | 6 |  |  | 9.9 | 3,00 или 9,99
Погрешнсть измерения давления, % | ±10% |  |  | ±5% | ±1% или ±5%
Степень защиты корпуса устройства | IP53 |  |  | IP54
Размер присоединительного патрубка | G 1/2"
Максимальная допустимая мощность насоса, кВт (Р1) | 1.5 |  |  |  | 1,5 / 2,5 | 1,5 / 2,5
Класс защиты от поражения электрическим током | класс I
Краткое описание функций | РДС-30/180 | РДС-А | РДС-М | РДЭ | РДЭ-У/БРД-У | РДЭ-М/БРД-М
Отключение по врехнему давлению | + | + | + | + | + | +
Включение по нижнему давлению | + | + | + | + | + | +
Установка давления сухого хода | - | - | - | + | + | +
Регулировка времени всасывания для защиты по сухому ходу | совмещено | совмещено | совмещено | совмещено | + | +
Регулировка задержки срабатывания защиты по сухому ходу в режиме расхода воды |  |  |  |  | + | +
Многократный автоматический перезапуск после защиты по сухому ходу | - | + | + | + | + | +
Возможность установка количества перезапусков после защиты по сухому ходу | - | - | - | - | + | -
Возможность изменения интервалов перезапусков насоса после срабатывания защиты по сухому ходу | - | - | - | - | + | +
Фнукция защиты от сухого хода | совмещено | совмещено | совмещено | + | + | +
Фнукция защиты от "Разрыва" трубопроводов |  |  |  | + | - | +
Функция защиты от "Недобора давления" | - | - | + | + | - | +
Функция защиты от "Утечки" | - | - | - | - | - | +
Функция "Дельта" - контроль скорости изменения давления при работе насоса | - | - | - | - | - | +
Функция контроля давления воздуха в гидроаккумуляторе | - | - | - | - | - | +
Режим "Полив" | - | - | - | + | - | +
Ограничения времени повтороного включения насоса | - | - | - | + | - | -
Ограничение количества включений насоса в час | - | - | - | - | - | +
Ограничение времени работы насоса после включения | - | - | - | - | - | +
Возможность работы насоса в цикле работа-пауза по таймеру | - | - | - | - | - | +
Возможность установки задержек включения и выключения насоса | - | - | - | - | + | +
Возможность установки пароля на предприятии изготовителе | - | - | - | + | + | +
Возможность изменения пароля пользователем | - | - | - | - | + | +
Весовые и габаритные характеристики | серия РДС |  | серия РДЭ |  | серия БРД
Габариты устройства, мм (высота х ширина х длина) | 135 х 85 х 90 |  | 112 х 68 х 85 |  | 100 х 75 х 75
Габариты упаковки, мм (высота х ширина х длина) | 140 х 140 х 120 |  | 140 х 140 х 120 |  | 160 х 125 х 125
Масса устройста, г, нетто | 550 |  | 520 |  | 520
Масса устройста, г, бруто | 640 |  | 605 |  | 620
Дополнительную информацию можно посмотрет на сайте | www.aquacontrol.su